## CONTROL MATERIALES
UNIVERSIDAD AUTÓNOMA METROPOLITANA
LICITACIÓN UAM.JA.RG.LP.03.2026
Habilitación del primer nivel del edificio "F" de la Unidad Lerma
CONTROL DE SUMINISTRO DE MATERIALES
No. | Partida | Concepto | Material / Insumo | Unidad | Cantidad Requerida | Proveedor | Marca / Modelo | Fecha Pedido | Fecha Program. Llegada | Fecha Real Llegada | Cantidad Recibida | Remisión / Factura No. | Almacén Destino | Observaciones | Vo.Bo. Supervisión
1 | Obra Civil | Cimentación / Estructura | Concreto premezclado f'c=200 kg/cm² | m³
2 | Obra Civil | Muros | Block de concreto 15×20×40 cm | pza
3 | Obra Civil | Muros aparentes | Block vidriado Sta. Julia gris duna | pza
4 | Obra Civil | Muros divisorios | Tablaroca USG Firecode 13 mm | m²
5 | Obra Civil | Plafones / Muros húmedos | Durock USG | m²
6 | Acabados | Pisos | Loseta Daltile Proteck Ivory 60×60 | m²
7 | Acabados | Pintura | Pintura Comex Vinimex | lt
8 | Inst. Hidrosanitaria | Agua fría | Tubería cobre Nacobre tipo M (varios Ø) | ml
9 | Inst. Hidrosanitaria | Red sanitaria | Tubería PVC sanitario Emmsa | ml
10 | Inst. Hidrosanitaria | Red sanitaria | Fierro fundido Tisa | ml
11 | Inst. Eléctrica | Canalización | Tubo conduit galvanizado Jupiter (varios Ø) | ml
12 | Inst. Eléctrica | Alimentadores / Circuitos | Cable THW Condumex (varios calibres) | ml
13 | Inst. Eléctrica | Iluminación | Luminarias Construlita (Alba, Lynlight, Alfa) | pza
14 | Acabados | Plafones | Plafón Armstrong Georgian | m²
15 | Acabados | Impermeabilización | Membrana Mapelastic Smart | m²
16 | Acabados | Baños | Mamparas Hegor/Gore | pza
17 | Acabados | Baños / Accesos | Puertas porcelanizadas Hegor/Gore | pza
18 | Inst. Aire Acond. | Equipos AA | Equipos AA Carrier | pza
19 | Detección Humos | Detectores | Detectores Bosch FAP-425 | pza
20 | Voz y Datos | Cableado estructurado | Cableado Cat6A Panduit | ml
21 | Voz y Datos | Fibra óptica | Fibra óptica OM4 Panduit | ml
22 | Voz y Datos | Equipos activos | Switches Cisco Catalyst 9300X | pza
23 | Voz y Datos | Equipos activos | Access Points Ruckus R770 | pza
24 | Voz y Datos | Canalización | Charola Cablofil | ml
25 | Control Acceso | Equipos | Equipos control acceso AccessPro/Rosslare | pza

## CONTROL CALIDAD
UNIVERSIDAD AUTÓNOMA METROPOLITANA
LICITACIÓN UAM.JA.RG.LP.03.2026
Habilitación del primer nivel del edificio "F" de la Unidad Lerma
CONTROL DE CALIDAD DE MATERIALES
No. | Material | Proveedor | Lote / Remisión | Fecha Recepción | Especificación Requerida | Cumple Especificación | Certificado de Calidad | No. Certificado | Ficha Técnica | Prueba Realizada | Resultado | Aprobado | Observaciones | Firma Residente | Firma Supervisión

## CONTROL PERSONAL
UNIVERSIDAD AUTÓNOMA METROPOLITANA
LICITACIÓN UAM.JA.RG.LP.03.2026
Habilitación del primer nivel del edificio "F" de la Unidad Lerma
CONTROL DE FUERZA DE TRABAJO
Semana No. | Fecha | Categoría | Cantidad Programada | Cantidad Real | Nombre del Trabajador | No. IMSS | Turno | Horas Trabajadas | Actividad Realizada | Zona | Observaciones

## PRUEBAS LABORATORIO
UNIVERSIDAD AUTÓNOMA METROPOLITANA
LICITACIÓN UAM.JA.RG.LP.03.2026
Habilitación del primer nivel del edificio "F" de la Unidad Lerma
CONTROL DE PRUEBAS DE LABORATORIO
No. Prueba | Fecha | Tipo de Prueba | Material / Elemento | Ubicación | Norma Aplicable | Laboratorio | No. Informe Lab | Resultado Obtenido | Especificación Requerida | Cumple | Observaciones | Firma Residente | Firma Supervisión
1 |  | Resistencia a compresión de concreto (cilindros f'c=200 kg/cm²) | Concreto premezclado f'c=200 |  | NMX-C-083-ONNCCE
2 |  | Revenimiento de concreto | Concreto premezclado f'c=200 |  | NMX-C-156-ONNCCE
3 |  | Adherencia de impermeabilizante Mapelastic | Membrana Mapelastic Smart |  | ASTM D4541
4 |  | Resistencia de mortero para block | Mortero para block |  | NMX-C-061-ONNCCE
5 |  | Compactación de firmes | Material de relleno |  | NMX-C-416-ONNCCE (Proctor)
6 |  | Prueba de soldadura (herrería) | Estructuras metálicas |  | AWS D1.1
7 |  | Certificación de materiales especiales | Varios |  | Según material

## PRUEBAS INSTALACIONES
UNIVERSIDAD AUTÓNOMA METROPOLITANA
LICITACIÓN UAM.JA.RG.LP.03.2026
Habilitación del primer nivel del edificio "F" de la Unidad Lerma
CONTROL DE PRUEBAS DE FUNCIONAMIENTO DE INSTALACIONES
No. Prueba | Fecha | Sistema / Instalación | Tipo de Prueba | Área / Zona | Equipo de Medición | Parámetro Medido | Valor Obtenido | Valor Especificado | Cumple | No. Registro | Observaciones | Firma Residente | Firma Supervisión
1 |  | Hidrosanitaria | Prueba hidrostática tubería agua fría (cobre) |  | Manómetro | Presión (kg/cm²) |  | 10 kg/cm² × 2 hrs sin fuga
2 |  | Hidrosanitaria | Prueba de hermeticidad red sanitaria (PVC y fo.fo.) |  | Visual / agua | Hermeticidad |  | Sin fugas
3 |  | Hidrosanitaria | Prueba de funcionamiento fluxómetros |  | Visual | Descarga (lts) |  | Según ficha técnica
4 |  | Hidrosanitaria | Prueba de funcionamiento mingitorios secos |  | Visual | Funcionamiento |  | Operación correcta
5 |  | Hidrosanitaria | Verificación de pendientes de drenaje |  | Nivel topográfico | Pendiente (%) |  | Mínimo 2%
6 |  | Eléctrica | Prueba de continuidad de circuitos |  | Multímetro | Continuidad (Ω) |  | < 1 Ω
7 |  | Eléctrica | Prueba de polaridad de contactos |  | Probador polaridad | Polaridad |  | Correcta
8 |  | Eléctrica | Prueba de tierra física (resistencia) |  | Telurómetro | Resistencia (Ω) |  | ≤ 5 Ω (NOM-001-SEDE)
9 |  | Eléctrica | Prueba de aislamiento de conductores (Megger) |  | Megger | Resistencia (MΩ) |  | > 1 MΩ
10 |  | Eléctrica | Medición de voltaje en tableros |  | Multímetro | Voltaje (V) |  | 127/220 V ± 5%
11 |  | Eléctrica | Prueba de interruptores termomagnéticos |  | Multímetro / Carga | Disparo |  | Según capacidad nominal
12 |  | Eléctrica | Verificación de luminarias (luxes) |  | Luxómetro | Iluminación (lux) |  | Según NOM-025-STPS
13 |  | Eléctrica | Prueba de sensores de movimiento |  | Visual | Detección |  | Activación / desactivación correcta
14 |  | Aire Acondicionado | Prueba de vacío en líneas de refrigeración |  | Vacuómetro | Presión vacío (micrones) |  | < 500 micrones
15 |  | Aire Acondicionado | Carga de refrigerante R410A |  | Báscula / Manómetros | Carga (kg) |  | Según ficha equipo Carrier
16 |  | Aire Acondicionado | Medición de temperaturas inyección/retorno |  | Termómetro | ΔT (°C) |  | 8-12 °C diferencial
17 |  | Aire Acondicionado | Prueba de funcionamiento equipos Carrier |  | Control/Visual | Operación integral |  | Funcionamiento correcto
18 |  | Aire Acondicionado | Balanceo de aire en difusores |  | Anemómetro | Caudal (CFM) |  | Según diseño
19 |  | Aire Acondicionado | Prueba sistema VRF |  | Control/Visual | Operación VRF |  | Operación simultánea correcta
20 |  | Detección de Humos | Prueba de detectores Bosch FAP-425 (humo) |  | Aerosol de prueba | Activación |  | Detección < 30 seg
21 |  | Detección de Humos | Prueba de detectores duales (humo/térmico) |  | Aerosol / Calor | Activación dual |  | Detección correcta ambos modos
22 |  | Detección de Humos | Prueba de estaciones manuales |  | Manual | Activación |  | Señal en panel correcta
23 |  | Detección de Humos | Prueba de alarmas audiovisuales |  | Sonómetro / Visual | dB / Flash |  | ≥ 75 dB y flash visible
24 |  | Detección de Humos | Prueba de panel de control |  | Panel | Comunicación |  | Todos los dispositivos reportan
25 |  | Voz y Datos | Certificación de cableado Cat6A (Fluke) |  | Fluke DSX-8000 | Parámetros Cat6A |  | PASS (TIA-568.2-D)
26 |  | Voz y Datos | Prueba de fibra óptica OM4 (OTDR) |  | OTDR | Atenuación (dB) |  | ≤ 3.5 dB/km @ 850nm
27 |  | Voz y Datos | Prueba de Access Points Ruckus (cobertura WiFi) |  | Analizador WiFi | Señal (dBm) / Cobertura |  | ≥ -65 dBm en área de servicio
28 |  | Voz y Datos | Prueba de switches Cisco (conectividad) |  | Laptop / Software | Conectividad |  | Puertos activos, VLANs correctas
29 |  | Control de Acceso | Prueba de lectores de tarjetas Rosslare |  | Tarjetas de prueba | Lectura |  | Lectura correcta < 2 seg
30 |  | Control de Acceso | Prueba de electroimanes AccessPro |  | Multímetro | Fuerza (lbs) / Voltaje |  | 600 lbs, 12/24 VDC
31 |  | Control de Acceso | Prueba de controladores 3xLogic |  | Software | Comunicación |  | Enlace y control correcto
32 |  | CCTV | Prueba de cámaras Hikvision (video/grabación) |  | Monitor / NVR | Imagen / Grabación |  | Resolución y grabación correctas
33 |  | CCTV | Prueba de grabador NVR |  | Monitor / Software | Almacenamiento |  | Grabación continua 30 días
34 |  | CCTV | Prueba de monitor |  | Visual | Imagen |  | Visualización correcta

## BITÁCORA DIARIA
UNIVERSIDAD AUTÓNOMA METROPOLITANA
LICITACIÓN UAM.JA.RG.LP.03.2026
Habilitación del primer nivel del edificio "F" de la Unidad Lerma
BITÁCORA DIARIA DE OBRA
Fecha | Clima | Turno | Personal en Obra (No.) | Actividades Realizadas | Zona | % Avance del Día | Materiales Ingresados | Equipo en Obra | Incidencias / Observaciones | Instrucciones Supervisión | Firma Residente | Firma Supervisión